## nrf54l15_v2
Id | Designator | Footprint | Quantity | Designation | Supplier and ref
1 | AE1 | ANT-SMD_L3.2-W1.6 | 1 | 2450AT18A100E
2 | C1, C10 | C0201 | 2 | 2.2uF
3 | C2 | C1206 | 1 | 47uF
4 | C3 | C0603 | 1 | 2.2uF
5 | C4, C19 | C0402 | 2 | 1uF
6 | C5 | C0201 | 1 | 2.0pF
7 | C6, C14, C26, C28 | C0603 | 5 | 100nF | C28 |  | 100nF | 1e-07 | 0.1 | uF
| C15 | C0201 |  | 100nF |  | GRM033R61C104KE14
8 | C7, C17, C18, C20, C22, C27 | C0805 | 6 | 10uF | C27 | GRM21BZ71C106KE15L
9 | C8 | C0201 | 1 | 1.5pF
10 | C9 | C0402 | 1 | 10nF |  |  | 10000pF | 1e-08 | 10 | nF
11 | C11 | C0201 | 1 | 2.2pF
12 | C12 | C0201 | 1 | 1.0pF
13 | C13 | C0201 | 1 | 0.3pF
14 | C16 | C0603 | 1 | 10uF |  |  | 0.1uF | 1e-07 | 100 | nF
15 | CN1 | CONN-SMD_4P-P1.00_SM04B-SRSS-TB-LF-SN | 1 | SM04B-SRSS-TB
16 | D1, D2 | SMA_L4.3-W2.6-LS5.2-RD | 2 | SS14_C83852
17 | J1 | USB-C_SMD-TYPE-C-31-M-12_1 | 1 | TYPE-C-31-M-12 |  |  |  | Amazon
18 | J3 | SAMTEC_FTSH-105-01-L-DV-K | 1 | FTSH-105-01-L-DV-K |  |  |  | Mouser
19 | L1 | L0805 | 1 | 10uh | 4.3nH??? |  |  | Mouser
20 | L2, L5 | L0201 | 2 | 2.7nH |  | LQP03TN2N7B02D
21 | L3 | L0201 | 1 | 3.9nH |  | LQP03TN3N9B02D
22 | L4 | L0402 | 1 | CBG100505U121T
23 | L6, L8 | L0201 | 2 | 3.5nH |  | LQP03TN3N5B02D
24 | L7 | L0603 | 1 | 4.7uH
25 | L9, L10 | L0603 | 2 | 2.2uH
26 | LED1 | LED-SMD_L1.0-W0.6-RD_SML-P12YTT86RR | 1 | SML-P12MTT86R
27 | R1, R2 | R0402 | 2 | 5.1k
28 | R3 | R1206 | 1 | 100k
29 | R4 | R0402 | 1 | 3.3M | Should be 1.21M |  |  | Need to change on board
30 | R5, R7 | R0402 | 2 | 1M
31 | R6 | R0402 | 1 | 3.01M
32 | R8 | R0402 | 1 | 10k
33 | R9 | R0603 | 1 | 47k
34 | R10 | R0603 | 1 | 150k
35 | R11 | DFN-6_L1.1-W0.7-P0.40-BL | 1 | FM8625H
36 | R12, R13 | R0402 | 2 | 4.7k
37 | R14 | R0402 | 1 | 560
38 | RF1 | ANT-SMD_ECT818000500 | 1 | ECT818000500
39 | U2 | QFN-32-1EP_5x5mm_P0.5mm_EP3.6x3.6mm_ThermalVias | 1 | nPM1300-QEXX
40 | U3 | TSSOP-8_L4.4-W3.0-P0.65-LS6.4-BL | 1 | SPV1040T
41 | U4, U5 | CONN-TH_S2B-PH-K-S-GW | 2 | S2B-PH-K-S-GW
42 | U6 | QFN-48-1EP_6x6mm_P0.4mm_EP4.6x4.6mm_ThermalVias | 1 | nRF54L15-QFXX
43 | X1 | CRYSTAL-SMD_4P-L2.0-W1.6-BL | 1 | XL7EL89CKI-111YLC-32M